## Памятка
Калькулятор Limited Entry — Plug & Perf (единицы СИ)
ЧТО ДЕЛАЕТ
1. Ввод — расход стадии, жидкость, проппант, до 12 кластеров (напряжение, число отверстий, диаметр, Cd, коэффициент призабойной зоны).
2. SDT — подгонка ступенчатых тестов: BHP − ISIP = a·Q² + b·Q^β. Даёт эффективную площадь A_eff = n·Cd·d² и число открытых перфораций при любом принятом Cd.
3. Эрозия — расчёт по графику закачки по модели Long et al. (скругление кромки + рост диаметра); калибровка α по тестам до проппанта и в конце стадии.
4. Распределение — общая рабочая точка: все кластеры видят одно давление в обсадке, Σq = Q. Есть концептуальный LE-график.
5. Дизайн — матрица трения (отверстия × диаметр), число отверстий под целевое трение, трение в начале и в конце стадии.
КАК ПОЛЬЗОВАТЬСЯ
Редактируйте только ячейки с СИНИМ текстом на светло-жёлтом фоне (ярко-жёлтые — ключевые переключатели). Всё остальное — формулы. Значения-примеры — СИНТЕТИЧЕСКИЙ демо-кейс, замените их.
Порядок: Ввод → SDT (тест до проппанта, тест в конце стадии) → Эрозия (после ввода обоих тестов поставьте Ввод!B13 = Да) → Распределение (Ввод!B15 = Начало / Конец) → Дизайн.
Кластер выключается: «Отверстий n» = 0. Расход — м³/мин, давление — МПа, диаметр — мм, проппант — кг на м³ чистой жидкости.
Полная инструкция: https://andreynessm-beep.github.io/frac-limited-entry/manual.html
УРАВНЕНИЯ (СИ)
Трение на перфорациях: ΔP [Па] = 8·ρ·q² / (π²·n²·d⁴·Cd²), q [м³/с], d [м] → в единицах листа ΔP [МПа] = K·ρ·q²/(n²·d⁴·Cd²), K = 8·10⁶/(π²·3600) = 225.16 (q м³/мин, d мм).
Классическая полевая константа 0.2369 (psi, bpm, ppg, дюймы) — та же формула, округлённая; точный пересчёт даёт 0.2376 (разница 0.3%).
Призабойная зона (тортуозность): ΔP_nwb = k·q^β, β ≈ 0.5. Давление входа кластера: P = σ + ΔP_perf + ΔP_nwb.
Эрозия (Long et al. 2018): dD/dt = α·C·v², dCd/dt = β·C·v²·(1 − Cd/Cd_max); C — проппант кг на м³ смеси, v — скорость в одном отверстии (м/с).
Калибровка по двум SDT: D_end⁵ = D₀⁵ + 80·α/(π²·n²) · ∫C·Q² dt (СИ, Cd в конце ≈ Cd_max).
ГЛАВНОЕ ОГРАНИЧЕНИЕ — ИДЕНТИФИЦИРУЕМОСТЬ
Ступенчатый тест определяет только произведение n·Cd·d². 30 отверстий при Cd 0.56 и 19.8 отверстия при Cd 0.85 дают одинаковый тест.
Тест до проппанта (d — диаметр отверстия перфоратора, Cd ≈ Cd0) фиксирует n; тест в конце стадии измеряет эрозию (рост Cd·d²). Разделить скругление (β) и рост диаметра (α) можно только по кривой трения внутри стадии — в Python.
После сильной эрозии остаточное трение может утонуть в шуме давления: смотрите «Тест разрешим?» на листе SDT.
ЧТО ЗДЕСЬ УПРОЩЕНО (полностью — в le_engine.py)
• Эрозия усреднённая (одна эквивалентная группа отверстий). В Python эрозия считается по каждому кластеру вместе с распределением: кластер, который берёт больше смеси, размывается быстрее и забирает ещё больше.
• Смещение проппанта к пятке/носку, трение в обсадке между кластерами, Монте-Карло по неопределённости напряжений, калибровка (α, β) по многим стадиям и трекер трения внутри стадии — только в Python.
ИСТОЧНИКИ
Уравнение и проверочный пример: McClure et al., 'The A to Z Guide to Accelerating Continuous Improvement with ResFrac', arXiv:2205.14820 (80 bpm, 32 × 0.4", 10 ppg, Cd 0.85 → ~800 psi).
Cd 0.56 → 0.89 после ~900 кг проппанта на отверстие: данные Crump & Conway (SPE 15474, 1988) в аппроксимации Romero (2000), цит. по Processes 2022, 10, 1058.
Модель эрозии: Long, Liu, Xu et al., 'A Perforation-Erosion Model for Hydraulic-Fracturing Applications', SPE Prod & Oper 33(4), 2018; Long & Xu, SPE J. 2017 (SPE-185173-PA).
α = 3.1e-13 м²·с/кг и β = 1.0e-10 м·с/кг по умолчанию: диапазон из Materials 2025, 18, 2507 (α 1.0e-13…4.5e-13, β 5.7e-11…9.5e-10). КАЛИБРУЙТЕ по своим SDT.
Ступенчатые тесты: Mondal et al., 'Advancements in Step Down Tests to Guide Perforation Cluster Design and Limited Entry Pressure Intensities', SPE-204147-MS, 2021.

## Ввод
Ввод данных (СИ)
Синий текст на жёлтом — редактировать. Серое — служебные формулы. Демо-значения СИНТЕТИЧЕСКИЕ.
Общие параметры
Расход стадии Q, м³/мин | 14
Плотность чистой жидкости ρ, кг/м³ | 1006
Удельный вес проппанта | 2.65
Начальный коэффициент расхода Cd0 | 0.56
Максимальный коэффициент расхода Cd_max | 0.89
Эрозия α вручную, м²·с/кг (рост диаметра) | 3.1e-13
Эрозия β, м·с/кг (скругление кромки) | 1e-10
Показатель призабойной зоны β_nwb | 0.5
Константа отверстия K (МПа, м³/мин, мм, кг/м³)
Брать α, откалиброванный по SDT? (Да/Нет) | Нет
α в расчёте, м²·с/кг
Состояние для распределения (Начало/Конец стадии) | Начало
Открытые перфорации для эрозии (Дизайн/SDT) | Дизайн
Шаг по времени для эрозии, мин | 1
Активных кластеров
Всего отверстий в стадии
Равная доля на кластер, м³/мин
Средний (по отверстиям) диаметр d0, мм
Кластер | MD, м | Напряжение σ, МПа | Отверстий n | Диаметр отверстия d, мм | Cd | k_nwb, МПа/(м³/мин)^β | d в расчёте, мм | Cd в расчёте | σ (актив., для минимума) | P при равной доле, МПа | σ (актив., для максимума)
C1 пятка | 4572 | 55.2 | 6 | 10.2 | 0.56 | 0.5
C2 | 4584 | 56.2 | 6 | 10.2 | 0.56 | 0.5
C3 | 4596 | 54.5 | 6 | 10.2 | 0.56 | 0.5
C4 | 4608 | 56.9 | 6 | 10.2 | 0.56 | 0.5
C5 | 4620 | 55.5 | 6 | 10.2 | 0.56 | 0.5
C6 носок | 4632 | 53.8 | 6 | 10.2 | 0.56 | 0.5
C7 |  |  | 0 | 10.2 | 0.56 | 0
C8 |  |  | 0 | 10.2 | 0.56 | 0
C9 |  |  | 0 | 10.2 | 0.56 | 0
C10 |  |  | 0 | 10.2 | 0.56 | 0
C11 |  |  | 0 | 10.2 | 0.56 | 0
C12 |  |  | 0 | 10.2 | 0.56 | 0
Состояние «Конец» берёт усреднённую эрозию (лист Эрозия) для всех кластеров; эрозия по каждому кластеру — в le_engine.py.
Note on B7: Новое отверстие с острой кромкой. 0.56 — данные Crump & Conway (аппроксимация Romero 2000).
Note on B8: Полностью скруглённая кромка. 0.89 — данные Crump & Conway (аппроксимация Romero 2000).
Note on B9: Materials 2025, 18, 2507, табл. 1, кварцевый песок. Заменить откалиброванным значением.
Note on B10: Materials 2025: диапазон 5.7e-11…1.7e-10 (лаборатория), 9.5e-10 (месторождение Mahu).
Note on B11: Стандарт для ступенчатых тестов: тортуозность ~ Q^0.5.

## SDT
Разбор ступенчатых тестов SDT/SRT: BHP − ISIP = a·Q² + b·Q^β (a, b ≥ 0)
Берите давление в один и тот же момент после каждой смены расхода. Тест до проппанта фиксирует открытые перфорации, тест в конце стадии — эрозию.
Тест до проппанта (начало стадии) | [7 empty] | Тест в конце стадии
ISIP (забойное), МПа | 57.6 | [6 empty] | ISIP (забойное), МПа | 57.6
Тип давления (Забой/Устье) | Забой | [6 empty] | Тип давления (Забой/Устье) | Забой
TVD, м (только для устья) | 2900 | [6 empty] | TVD, м (только для устья) | 2900
Трение в трубах k, МПа/(м³/мин)^e (для устья) | 0 | [6 empty] | Трение в трубах k, МПа/(м³/мин)^e (для устья) | 0
Показатель трения в трубах e | 1.8 | [6 empty] | Показатель трения в трубах e | 1.8
Диаметр отверстия d, мм | 10.16 | [6 empty] | Диаметр отверстия d, мм | 10.16
Уровень шума давления, МПа | 0.17 | [6 empty] | Уровень шума давления, МПа | 0.17
Расход, м³/мин | Давление, МПа | Учёт | Забойное, МПа | y = BHP−ISIP | x1 = Q² | x2 = Q^β | Подгонка, МПа | Расход, м³/мин | Давление, МПа | Учёт | Забойное, МПа | y = BHP−ISIP | x1 = Q² | x2 = Q^β | Подгонка, МПа
14 | 74.22 | [6 empty] | 14 | 61.24
11 | 68.24 | [6 empty] | 11 | 60.09
8 | 63.9 | [6 empty] | 8 | 59.27
5 | 60.69 | [6 empty] | 5 | 58.5
S11 = Σx1² | [7 empty] | S11 = Σx1²
S12 = Σx1·x2 | [7 empty] | S12 = Σx1·x2
S22 = Σx2² | [7 empty] | S22 = Σx2²
T1 = Σx1·y | [7 empty] | T1 = Σx1·y
T2 = Σx2·y | [7 empty] | T2 = Σx2·y
определитель | [7 empty] | определитель
a (оба члена) | [7 empty] | a (оба члена)
b (оба члена) | [7 empty] | b (оба члена)
a (только перфорации) | [7 empty] | a (только перфорации)
b (только ПЗП) | [7 empty] | b (только ПЗП)
Выбранная модель | [7 empty] | Выбранная модель
a, МПа/(м³/мин)² | [7 empty] | a, МПа/(м³/мин)²
b, МПа/(м³/мин)^β | [7 empty] | b, МПа/(м³/мин)^β
Ошибка подгонки RMSE, МПа | [7 empty] | Ошибка подгонки RMSE, МПа
Максимальный расход, м³/мин | [7 empty] | Максимальный расход, м³/мин
ΔP перфораций на макс. расходе, МПа | [7 empty] | ΔP перфораций на макс. расходе, МПа
ΔP призабойной зоны на макс. расходе, МПа | [7 empty] | ΔP призабойной зоны на макс. расходе, МПа
Тест разрешим? (ΔP перф > 4 × шум) | [7 empty] | Тест разрешим? (ΔP перф > 4 × шум)
A_eff = n·Cd·d², мм² | [7 empty] | A_eff = n·Cd·d², мм²
Открытые перфорации при принятом Cd | [7 empty] | Открытые перфорации при принятом Cd
Cd | Открыто n | [6 empty] | Cd | Открыто n
0.56 | [7 empty] | 0.56
0.65 | [7 empty] | 0.65
0.75 | [7 empty] | 0.75
0.85 | [7 empty] | 0.85
0.89 | [7 empty] | 0.89
Показатель эрозии
A_eff конец / A_eff начало
Открытые перфорации по тесту до проппанта при Cd0
Диаметр в конце стадии при Cd_max, мм

## Эрозия
Эрозия перфораций по графику закачки (усреднённо, Long et al. 2018)
Открытые перфорации n
Начальный диаметр d0, мм
Cd0
Cd_max
α в расчёте, м²·с/кг
β, м·с/кг
Шаг по времени, мин
Плотность жидкости, кг/м³
Удельный вес проппанта
Общее время закачки, мин
Шаг | Длительность, мин | Расход, м³/мин | Проппант, кг/м³ чистой жидкости | Начало, мин
1 | 10 | 14 | 0
2 | 20 | 14 | 60
3 | 20 | 14 | 120
4 | 20 | 14 | 180
5 | 20 | 14 | 240
6 | 20 | 14 | 240
7 | 5 | 14 | 0
8
9
10
11
12
13
14
15
16
17
18
19
20
Итоги
Активных шагов по времени
ΔP перфораций в начале, МПа
ΔP перфораций в конце, МПа
Диаметр в конце, мм
Cd в конце
Сохранилось трения
Проппант на одно отверстие, кг
Эффективная площадь n·Cd·d², начало → конец, мм²
Калибровка α по двум SDT
Открытые перфорации (тест до проппанта, Cd0)
Диаметр в конце по тесту в конце стадии (Cd = Cd_max), мм
∫ C·Q² dt (СИ)
α откалиброванный, м²·с/кг
Поставьте Ввод!B13 = Да, чтобы считать с этим α. β по двум SDT не определяется (идентифицируемость) — нужна кривая трения внутри стадии (Python).
Столбец O после окончания закачки показывает #Н/Д намеренно (разрывы на графике).
k | t конец шага, мин | Активен | Шаг | Q, м³/мин | c, кг/м³ | ρ смеси | C, кг/м³ смеси | D начало, мм | Cd начало | v, м/с | ΔD, мм | D конец, мм | Cd конец | ΔP перфораций, МПа | Проппант на отверстие, кг | C·Q²·dt (СИ)
1
2
3
4
5
6
7
8
9
10
11
12
13
14
15
16
17
18
19
20
21
22
23
24
25
26
27
28
29
30
31
32
33
34
35
36
37
38
39
40
41
42
43
44
45
46
47
48
49
50
51
52
53
54
55
56
57
58
59
60
61
62
63
64
65
66
67
68
69
70
71
72
73
74
75
76
77
78
79
80
81
82
83
84
85
86
87
88
89
90
91
92
93
94
95
96
97
98
99
100
101
102
103
104
105
106
107
108
109
110
111
112
113
114
115
116
117
118
119
120
121
122
123
124
125
126
127
128
129
130
131
132
133
134
135
136
137
138
139
140
141
142
143
144
145
146
147
148
149
150
151
152
153
154
155
156
157
158
159
160
161
162
163
164
165
166
167
168
169
170
171
172
173
174
175
176
177
178
179
180
181
182
183
184
185
186
187
188
189
190
191
192
193
194
195
196
197
198
199
200
201
202
203
204
205
206
207
208
209
210
211
212
213
214
215
216
217
218
219
220
221
222
223
224
225
226
227
228
229
230
231
232
233
234
235
236
237
238
239
240
241
242
243
244
245
246
247
248
249
250
251
252
253
254
255
256
257
258
259
260
261
262
263
264
265
266
267
268
269
270
271
272
273
274
275
276
277
278
279
280
281
282
283
284
285
286
287
288
289
290
291
292
293
294
295
296
297
298
299
300
301
302
303
304
305
306
307
308
309
310
311
312
313
314
315
316
317
318
319
320
321
322
323
324
325
326
327
328
329
330
331
332
333
334
335
336
337
338
339
340
341
342
343
344
345
346
347
348
349
350
351
352
353
354
355
356
357
358
359
360

## Распределение
Распределение потока — общая рабочая точка (Σq = Q, одинаковое давление в обсадке)
Минимальное напряжение (актив.), МПа |  | Кластер | σ, МПа | Отверстий | q до нормировки | q, м³/мин | Доля | ΔP перфораций, МПа | ΔP ПЗП, МПа | к равной доле | q (только актив.)
Макс. P при равной доле, МПа
Индекс грубой вилки
Вилка P снизу, МПа
Вилка P сверху, МПа
Индекс точной вилки
Рабочее давление P*, МПа
Σq до нормировки, м³/мин
Индекс равномерности 1 − CoV
Эффективность кластеров (≥50% равной доли)
Макс. / мин. расход кластера
Состояние
P* ищется на сетке из 201 точки по давлению с одним уточнением между соседними точками (сетки ниже, со строки 30).
Грубая сетка по давлению | [12 empty] | Уточнённая сетка внутри вилки
k | P, МПа | [10 empty] | Σq | k | P точная, МПа | Σq
0 | [12 empty] | 0
1 | [12 empty] | 1
2 | [12 empty] | 2
3 | [12 empty] | 3
4 | [12 empty] | 4
5 | [12 empty] | 5
6 | [12 empty] | 6
7 | [12 empty] | 7
8 | [12 empty] | 8
9 | [12 empty] | 9
10 | [12 empty] | 10
11 | [12 empty] | 11
12 | [12 empty] | 12
13 | [12 empty] | 13
14 | [12 empty] | 14
15 | [12 empty] | 15
16 | [12 empty] | 16
17 | [12 empty] | 17
18 | [12 empty] | 18
19 | [12 empty] | 19
20 | [12 empty] | 20
21 | [12 empty] | 21
22 | [12 empty] | 22
23 | [12 empty] | 23
24 | [12 empty] | 24
25 | [12 empty] | 25
26 | [12 empty] | 26
27 | [12 empty] | 27
28 | [12 empty] | 28
29 | [12 empty] | 29
30 | [12 empty] | 30
31 | [12 empty] | 31
32 | [12 empty] | 32
33 | [12 empty] | 33
34 | [12 empty] | 34
35 | [12 empty] | 35
36 | [12 empty] | 36
37 | [12 empty] | 37
38 | [12 empty] | 38
39 | [12 empty] | 39
40 | [12 empty] | 40
41 | [12 empty] | 41
42 | [12 empty] | 42
43 | [12 empty] | 43
44 | [12 empty] | 44
45 | [12 empty] | 45
46 | [12 empty] | 46
47 | [12 empty] | 47
48 | [12 empty] | 48
49 | [12 empty] | 49
50 | [12 empty] | 50
51 | [12 empty] | 51
52 | [12 empty] | 52
53 | [12 empty] | 53
54 | [12 empty] | 54
55 | [12 empty] | 55
56 | [12 empty] | 56
57 | [12 empty] | 57
58 | [12 empty] | 58
59 | [12 empty] | 59
60 | [12 empty] | 60
61 | [12 empty] | 61
62 | [12 empty] | 62
63 | [12 empty] | 63
64 | [12 empty] | 64
65 | [12 empty] | 65
66 | [12 empty] | 66
67 | [12 empty] | 67
68 | [12 empty] | 68
69 | [12 empty] | 69
70 | [12 empty] | 70
71 | [12 empty] | 71
72 | [12 empty] | 72
73 | [12 empty] | 73
74 | [12 empty] | 74
75 | [12 empty] | 75
76 | [12 empty] | 76
77 | [12 empty] | 77
78 | [12 empty] | 78
79 | [12 empty] | 79
80 | [12 empty] | 80
81 | [12 empty] | 81
82 | [12 empty] | 82
83 | [12 empty] | 83
84 | [12 empty] | 84
85 | [12 empty] | 85
86 | [12 empty] | 86
87 | [12 empty] | 87
88 | [12 empty] | 88
89 | [12 empty] | 89
90 | [12 empty] | 90
91 | [12 empty] | 91
92 | [12 empty] | 92
93 | [12 empty] | 93
94 | [12 empty] | 94
95 | [12 empty] | 95
96 | [12 empty] | 96
97 | [12 empty] | 97
98 | [12 empty] | 98
99 | [12 empty] | 99
100 | [12 empty] | 100
101 | [12 empty] | 101
102 | [12 empty] | 102
103 | [12 empty] | 103
104 | [12 empty] | 104
105 | [12 empty] | 105
106 | [12 empty] | 106
107 | [12 empty] | 107
108 | [12 empty] | 108
109 | [12 empty] | 109
110 | [12 empty] | 110
111 | [12 empty] | 111
112 | [12 empty] | 112
113 | [12 empty] | 113
114 | [12 empty] | 114
115 | [12 empty] | 115
116 | [12 empty] | 116
117 | [12 empty] | 117
118 | [12 empty] | 118
119 | [12 empty] | 119
120 | [12 empty] | 120
121 | [12 empty] | 121
122 | [12 empty] | 122
123 | [12 empty] | 123
124 | [12 empty] | 124
125 | [12 empty] | 125
126 | [12 empty] | 126
127 | [12 empty] | 127
128 | [12 empty] | 128
129 | [12 empty] | 129
130 | [12 empty] | 130
131 | [12 empty] | 131
132 | [12 empty] | 132
133 | [12 empty] | 133
134 | [12 empty] | 134
135 | [12 empty] | 135
136 | [12 empty] | 136
137 | [12 empty] | 137
138 | [12 empty] | 138
139 | [12 empty] | 139
140 | [12 empty] | 140
141 | [12 empty] | 141
142 | [12 empty] | 142
143 | [12 empty] | 143
144 | [12 empty] | 144
145 | [12 empty] | 145
146 | [12 empty] | 146
147 | [12 empty] | 147
148 | [12 empty] | 148
149 | [12 empty] | 149
150 | [12 empty] | 150
151 | [12 empty] | 151
152 | [12 empty] | 152
153 | [12 empty] | 153
154 | [12 empty] | 154
155 | [12 empty] | 155
156 | [12 empty] | 156
157 | [12 empty] | 157
158 | [12 empty] | 158
159 | [12 empty] | 159
160 | [12 empty] | 160
161 | [12 empty] | 161
162 | [12 empty] | 162
163 | [12 empty] | 163
164 | [12 empty] | 164
165 | [12 empty] | 165
166 | [12 empty] | 166
167 | [12 empty] | 167
168 | [12 empty] | 168
169 | [12 empty] | 169
170 | [12 empty] | 170
171 | [12 empty] | 171
172 | [12 empty] | 172
173 | [12 empty] | 173
174 | [12 empty] | 174
175 | [12 empty] | 175
176 | [12 empty] | 176
177 | [12 empty] | 177
178 | [12 empty] | 178
179 | [12 empty] | 179
180 | [12 empty] | 180
181 | [12 empty] | 181
182 | [12 empty] | 182
183 | [12 empty] | 183
184 | [12 empty] | 184
185 | [12 empty] | 185
186 | [12 empty] | 186
187 | [12 empty] | 187
188 | [12 empty] | 188
189 | [12 empty] | 189
190 | [12 empty] | 190
191 | [12 empty] | 191
192 | [12 empty] | 192
193 | [12 empty] | 193
194 | [12 empty] | 194
195 | [12 empty] | 195
196 | [12 empty] | 196
197 | [12 empty] | 197
198 | [12 empty] | 198
199 | [12 empty] | 199
200 | [12 empty] | 200

## Дизайн
Дизайн — целевое трение на перфорациях
Кластер | Отверстий | d, мм | ΔP перф. начало, МПа | ΔP перф. конец (усредн. эрозия), МПа
Разброс напряжений активных кластеров, МПа
Среднее ΔP перф. в начале / разброс напряжений
Среднее ΔP перф. в конце / разброс напряжений
Матрица трения на перфорациях при расходе стадии, МПа (строки — всего отверстий в стадии, столбцы — диаметр, мм)
Острая кромка (Cd0)
Всего отверстий \ d, мм | 7.6 | 8.4 | 8.9 | 9.5 | 10.2 | 10.9 | 11.4 | 12.7
12
18
24
30
36
42
48
54
60
66
72
Скруглённая кромка (Cd_max, без роста диаметра)
Всего отверстий \ d, мм | 7.6 | 8.4 | 8.9 | 9.5 | 10.2 | 10.9 | 11.4 | 12.7
12
18
24
30
36
42
48
54
60
66
72
Сколько нужно отверстий под целевое трение
Целевое ΔP перфораций, МПа | 10
Диаметр отверстия d, мм | 10.2
Принятый Cd | 0.56
Нужно отверстий в стадии (точно)
Отверстий на кластер (точно)
Чтобы держать цель в КОНЦЕ стадии: стартовая цель ≈ цель / доля сохранённого трения (Эрозия!B47); повторить 1–2 раза — доля зависит от числа отверстий.

## Кривые_LE
Кривые входа кластеров P_i(q) = σ_i + ΔP_perf(q) + ΔP_nwb(q) — таблицы для решателя, МПа
Сетка q от 0 до Q, чтобы покрыть любое распределение. Выключенные кластеры дают 0 и пропускаются решателем.
k | q, м³/мин
0
1
2
3
4
5
6
7
8
9
10
11
12
13
14
15
16
17
18
19
20
21
22
23
24
25
26
27
28
29
30
31
32
33
34
35
36
37
38
39
40
41
42
43
44
45
46
47
48
49
50
51
52
53
54
55
56
57
58
59
60
61
62
63
64
65
66
67
68
69
70
71
72
73
74
75
76
77
78
79
80
81
82
83
84
85
86
87
88
89
90
91
92
93
94
95
96
97
98
99
100
101
102
103
104
105
106
107
108
109
110
111
112
113
114
115
116
117
118
119
120
121
122
123
124
125
126
127
128
129
130
131
132
133
134
135
136
137
138
139
140
141
142
143
144
145
146
147
148
149
150
151
152
153
154
155
156
157
158
159
160
161
162
163
164
165
166
167
168
169
170
171
172
173
174
175
176
177
178
179
180
181
182
183
184
185
186
187
188
189
190
191
192
193
194
195
196
197
198
199
200

## Данные_графика
Данные для графика. #Н/Д стоит намеренно: Excel пропускает такие точки, и выключенные кластеры исчезают с графика.
Y = давление в обсадке минус минимальное напряжение среди кластеров (МПа), чтобы масштаб оси оставался читаемым.
q, м³/мин | Линия P* | раб. q | раб. P